## E4 Exercise
TRANSPORATTION STABILITY STUDIES AT 700c
| x | y
| Days exposed | Permeithin (ppb)
| 0 | 100.1
| 0 | 99.9
| 0 | 99.8
| 1 | 99.8
| 1 | 99.7
| 1 | 99.9
| 2 | 99.6
| 2 | 99.5
| 2 | 99.7
| 4 | 99.3
| 4 | 99.4
| 4 | 99.4
| 6 | 98.9
| 6 | 99.1
| 6 | 99
| 8 | 98.4
| 8 | 98.5
| 8 | 98.6
| 10 | 97.9
| 10 | 97.5
| 10 | 97.6
| 12 | 96.8
| 12 | 96.7
| 12 | 96.8
s | 0.05
p-value
If,S >p value = Trend is established
Slope, b1= |  |  | Intercept, bo= | y= | b0+b1x
Std. Uncertainty in Slope, Sb1= |  |  | Std. Uncertainty in Intercept, Sbo=
| Time elapsed (Days) | Change in Value Δ | Uncertainty uSTS
6
8
10
12
14
21
Long term stability component to STANDARD UNCERTAINTY in the present case (ppb)= ults = |  |  |  |  | 0.17
Homogeneity component to STANDARD UNCERTAINTY in the present case (ppb)= uhom = |  |  |  |  | 0.23
STANDARD UNCERTAINTY due to characterization in the present case (ppb)=uchar = |  |  |  |  | 0.48
COMBINED STANDARD UNCERTAINTY (excluding STS uncertainty) = ucrm =
Should we consider or ignore STS uncertainty in the present case where transporation time is 10days at a temperature of 70oC?
Answer: